## Sheet1
Zikzak cartridgr
36 pin (18x2)
805 Series 3.96mm (0.156”) Pitch 36P 18PX2 PCB Card Edge Connector

Top edge, female edge connector, facing into the mouth of it
	LEFT					RIGHT
TOP	1	2	3	4	5	6	7	8	9	10	11	12	13	14	15	16	17	18
	VCC33	A10	A9	A8	A7	A6	A5	A4	A3	A2	A1	A0	D0	D1	D2	D3	/WE	/CE

BOTTOM	1	2	3	4	5	6	7	8	9	10	11	12	13	14	15	16	17	18
	VCC5	A11	A12	A13	A14	A15	A16	A17	A18	A19	A20	A21	D7	D6	D5	D4	/OE	GND

VCC5 – on bottom, since many through-hole parts need 5V so bottom is fine
VCC33 – on top, since many surface mount parts may need 3.3V so top is better
power on left, gnd on right
includes /CE even though likely not used
Addresses on left
Data on right
least-significant-bits for address and data both on top, so easier to probe the stuff that changes more (the low-end address increment for instance)